## layer
building_partitions_ID | layer | width_layer | heat_transfer_coefficient | type | cost_avg
1 | Tynk lub gładź cementowa | 0.01 | 1 | tynk | 71.86
1 | Płyta styropianowa EPS 80-042 FASADA λ 0,042 | 0.15 | 0.42 | ocieplenie | 33.95
1 | Bloczek SILKA M24 | 0.24 | 0.54 | mur | 90
1 | Tynk gipsowy 1000 | 0.02 | 0.4 | tynk | 32.81
2 | Tynk lub gładź cementowa | 0.01 | 1 | tynk | 71.86
2 | Płyta styropianowa EPS 80-042 FASADA λ 0,042 | 0.15 | 0.036 | ocieplenie | 33.95
2 | Mur z cegły ceramicznej | 0.24 | 0.91 | mur | 99
2 | Tynk gipsowy 1000 | 0.02 | 0.4 | tynk | 32.81
3 | Tynk lub gładź cementowa | 0.01 | 1 | tynk | 71.86
3 | Mur z cegły ceramicznej | 0.12 | 0.91 | mur | 99
3 | Płyta styropianowa EPS 70 - 042 FASADA λ 0,042 | 0.2 | 0.045 | ocieplenie | 56.58
3 | Żelbet 2500 | 0.24 | 1.8 | mur
3 | Tynk gipsowy 1000 | 0.02 | 0.4 | tynk | 32.81
4 | Tynk lub gładź cementowa | 0.01 | 1 | tynk
4 | Styropian 40 | 0.12 | 0.04 | ocieplenie
4 | Stal budowlana | 0.006 | 58 | mur
4 | Wełna mineralna granulowana 80 | 0.08 | 0.05 | ocieplenie
4 | Płyta wiórowa | 0.008 | 0.14 | tynk | 32.81
5 | Tynk lub gładź cementowa | 0.01 | 1 | tynk | 71.86
5 | Beton z kruszywa keramzytowego 1200 | 0.08 | 0.54 | mur
5 | Płyta styropianowa EPS 80-036 FASADA | 0.18 | 0.04 | ocieplenie
5 | Beton z kruszywa keramzytowego 1200 | 0.24 | 0.54 | mur
5 | Tynk gipsowy 1000 | 0.02 | 0.4 | tynk | 32.81
6 | Tynk lub gładź cementowa | 0.01 | 1 | tynk | 71.86
6 | Folia polietylowa | 0.001 | 0.05 | izolacja
6 | Płyta styropianowa EPS 70-036 FASADA | 0.2 | 0.04 | ocieplenie
6 | Mur z cegły kratówki | 0.25 | 0.56 | mur | 32.81
6 | Tynk gipsowy 1000 | 0.015 | 0.8 | tynk | 32.81

## layers_correct
building_partitions_ID | name_layer | layer | width_layer | heat_transfer_coefficient | type | cost_avg
1 | sciana trójwarstwowa | Tynk gipsowy | 0.02 | 0.4 | Tynk | 32.81
1 | sciana trójwarstwowa | pustak ceramiczny Porotherm 25 P+W | 0.25 | 1.03 | Mur | 99
1 | sciana trójwarstwowa | Płyta styropianowa EPS 80-042 FASADA λ 0,042 | 0.15 | 0.42 | Ocieplenie | 33.95
1 | sciana trójwarstwowa | Cegła Klinkierowa | 0.12 | 0.67 | Mur | 75
2 | sciana dwuwarstwowa | Tynk gipsowy | 0.02 | 0.4 | Tynk | 32.81
2 | sciana dwuwarstwowa | Beton Komórkowy | 0.24 | 0.16 | Mur | 121.43
2 | sciana dwuwarstwowa | Płyta styropianowa EPS 80-042 FASADA λ 0,042 | 0.15 | 0.42 | Ocieplenie | 33.95
2 | sciana dwuwarstwowa | Tynk silikatowy CERESIT CT74 1,5mm | 0.015 | 0.8 | Tynk | 30
3 | sciana - domu z drewna (bal) | Płyta gipsowo-kartonowa Knauf | 0.0125 | 0.25 |  | 12.91
3 | sciana - domu z drewna (bal) | Folia paroizolacyjna Diall | 0.00015 | 0.05 | Izolacja | 4.48
3 | sciana - domu z drewna (bal) | Płyta styropianowa EPS 80-042 FASADA λ 0,042 | 0.15 | 0.42 | Ocieplenie | 33.95
3 | sciana - domu z drewna (bal) | Wiatroizolacja Eurovent Wall Protect | 0.00015 | 0.05 | Izolacja | 2.59
3 | sciana - domu z drewna (bal) | Sosna wzdłuż włókien | 0.24 | 0.3 | Mur | 192

## polystyrene_cost
name_layer | thickness | thermal_conductivity | cost
Płyta styropianowa EPS 80-042 FASADA λ 0.042 | 0.01 | 0.042 | 2.3
Płyta styropianowa EPS 80-042 FASADA λ 0.042 | 0.02 | 0.042 | 4.6
Płyta styropianowa EPS 80-042 FASADA λ 0.042 | 0.03 | 0.042 | 6.9
Płyta styropianowa EPS 80-042 FASADA λ 0.042 | 0.04 | 0.042 | 9.05
Płyta styropianowa EPS 80-042 FASADA λ 0.042 | 0.05 | 0.042 | 11.32
Płyta styropianowa EPS 80-042 FASADA λ 0.042 | 0.06 | 0.042 | 13.58
Płyta styropianowa EPS 80-042 FASADA λ 0.042 | 0.07 | 0.042 | 15.84
Płyta styropianowa EPS 80-042 FASADA λ 0.042 | 0.08 | 0.042 | 18.11
Płyta styropianowa EPS 80-042 FASADA λ 0.042 | 0.09 | 0.042 | 20.37
Płyta styropianowa EPS 80-042 FASADA λ 0.042 | 0.1 | 0.042 | 22.63
Płyta styropianowa EPS 80-042 FASADA λ 0.042 | 0.11 | 0.042 | 24.9
Płyta styropianowa EPS 80-042 FASADA λ 0.042 | 0.12 | 0.042 | 27.16
Płyta styropianowa EPS 80-042 FASADA λ 0.042 | 0.13 | 0.042 | 29.42
Płyta styropianowa EPS 80-042 FASADA λ 0.042 | 0.14 | 0.042 | 31.69
Płyta styropianowa EPS 80-042 FASADA λ 0.042 | 0.15 | 0.042 | 33.95
Płyta styropianowa EPS 80-042 FASADA λ 0.042 | 0.16 | 0.042 | 36.21
Płyta styropianowa EPS 80-042 FASADA λ 0.042 | 0.17 | 0.042 | 38.47
Płyta styropianowa EPS 80-042 FASADA λ 0.042 | 0.18 | 0.042 | 40.47
Płyta styropianowa EPS 80-042 FASADA λ 0.042 | 0.19 | 0.042 | 43
Płyta styropianowa EPS 80-042 FASADA λ 0.042 | 0.2 | 0.042 | 45.27
Płyta styropianowa EPS 80-042 FASADA λ 0.042 | 0.21 | 0.042 | 47.53
Płyta styropianowa EPS 80-042 FASADA λ 0.042 | 0.22 | 0.042 | 49.79
Płyta styropianowa EPS 80-042 FASADA λ 0.042 | 0.23 | 0.042 | 52.05
Płyta styropianowa EPS 80-042 FASADA λ 0.042 | 0.24 | 0.042 | 54.32
Płyta styropianowa EPS 80-042 FASADA λ 0.042 | 0.25 | 0.042 | 56.58
Płyta styropianowa EPS 80-042 FASADA λ 0.042 | 0.26 | 0.042 | 58.84
Płyta styropianowa EPS 80-042 FASADA λ 0.042 | 0.27 | 0.042 | 61.11
Płyta styropianowa EPS 80-042 FASADA λ 0.042 | 0.28 | 0.042 | 63.37
Płyta styropianowa EPS 80-042 FASADA λ 0.042 | 0.29 | 0.042 | 65.63
Płyta styropianowa EPS 80-042 FASADA λ 0.042 | 0.3 | 0.042 | 67.9
Lambda Max Fasada λ 0.031 | 0.01 | 0.031 | 3.24
Lambda Max Fasada λ 0.031 | 0.02 | 0.031 | 6.47
Lambda Max Fasada λ 0.031 | 0.03 | 0.031 | 9.71
Lambda Max Fasada λ 0.031 | 0.04 | 0.031 | 12.79
Lambda Max Fasada λ 0.031 | 0.05 | 0.031 | 15.99
Lambda Max Fasada λ 0.031 | 0.06 | 0.031 | 19.19
Lambda Max Fasada λ 0.031 | 0.07 | 0.031 | 22.39
Lambda Max Fasada λ 0.031 | 0.08 | 0.031 | 25.58
Lambda Max Fasada λ 0.031 | 0.09 | 0.031 | 28.78
Lambda Max Fasada λ 0.031 | 0.1 | 0.031 | 31.98
Lambda Max Fasada λ 0.031 | 0.11 | 0.031 | 35.18
Lambda Max Fasada λ 0.031 | 0.12 | 0.031 | 38.38
Lambda Max Fasada λ 0.031 | 0.13 | 0.031 | 41.58
Lambda Max Fasada λ 0.031 | 0.14 | 0.031 | 44.77
Lambda Max Fasada λ 0.031 | 0.15 | 0.031 | 47.97
Lambda Max Fasada λ 0.031 | 0.16 | 0.031 | 51.17
Lambda Max Fasada λ 0.031 | 0.17 | 0.031 | 54.37
Lambda Max Fasada λ 0.031 | 0.18 | 0.031 | 57.57
Lambda Max Fasada λ 0.031 | 0.19 | 0.031 | 60.76
Lambda Max Fasada λ 0.031 | 0.2 | 0.031 | 63.96
Lambda Max Fasada λ 0.031 | 0.21 | 0.031 | 67.16
Lambda Max Fasada λ 0.031 | 0.22 | 0.031 | 70.36
Lambda Max Fasada λ 0.031 | 0.23 | 0.031 | 73.55
Lambda Max Fasada λ 0.031 | 0.24 | 0.031 | 76.75
Lambda Max Fasada λ 0.031 | 0.25 | 0.031 | 79.95
Lambda Max Fasada λ 0.031 | 0.26 | 0.031 | 83.15
Lambda Max Fasada λ 0.031 | 0.27 | 0.031 | 86.35
Lambda Max Fasada λ 0.031 | 0.28 | 0.031 | 89.54
Lambda Max Fasada λ 0.031 | 0.29 | 0.031 | 92.74
Lambda Max Fasada λ 0.031 | 0.3 | 0.031 | 95.94
Płyta styropianowa EPS 70 - 038 FASADA λ 0.038 | 0.01 | 0.038 | 2.87
Płyta styropianowa EPS 70 - 038 FASADA λ 0.038 | 0.02 | 0.038 | 5.73
Płyta styropianowa EPS 70 - 038 FASADA λ 0.038 | 0.03 | 0.038 | 8.6
Płyta styropianowa EPS 70 - 038 FASADA λ 0.038 | 0.04 | 0.038 | 11.32
Płyta styropianowa EPS 70 - 038 FASADA λ 0.038 | 0.05 | 0.038 | 14.15
Płyta styropianowa EPS 70 - 038 FASADA λ 0.038 | 0.06 | 0.038 | 16.97
Płyta styropianowa EPS 70 - 038 FASADA λ 0.038 | 0.07 | 0.038 | 19.8
Płyta styropianowa EPS 70 - 038 FASADA λ 0.038 | 0.08 | 0.038 | 22.63
Płyta styropianowa EPS 70 - 038 FASADA λ 0.038 | 0.09 | 0.038 | 25.46
Płyta styropianowa EPS 70 - 038 FASADA λ 0.038 | 0.1 | 0.038 | 28.29
Płyta styropianowa EPS 70 - 038 FASADA λ 0.038 | 0.11 | 0.038 | 31.12
Płyta styropianowa EPS 70 - 038 FASADA λ 0.038 | 0.12 | 0.038 | 33.95
Płyta styropianowa EPS 70 - 038 FASADA λ 0.038 | 0.13 | 0.038 | 36.78
Płyta styropianowa EPS 70 - 038 FASADA λ 0.038 | 0.14 | 0.038 | 39.61
Płyta styropianowa EPS 70 - 038 FASADA λ 0.038 | 0.15 | 0.038 | 42.44
Płyta styropianowa EPS 70 - 038 FASADA λ 0.038 | 0.16 | 0.038 | 45.27
Płyta styropianowa EPS 70 - 038 FASADA λ 0.038 | 0.17 | 0.038 | 48.09
Płyta styropianowa EPS 70 - 038 FASADA λ 0.038 | 0.18 | 0.038 | 50.92
Płyta styropianowa EPS 70 - 038 FASADA λ 0.038 | 0.19 | 0.038 | 53.75
Płyta styropianowa EPS 70 - 038 FASADA λ 0.038 | 0.2 | 0.038 | 56.58
Płyta styropianowa EPS 70 - 038 FASADA λ 0.038 | 0.21 | 0.038 | 59.41
Płyta styropianowa EPS 70 - 038 FASADA λ 0.038 | 0.22 | 0.038 | 62.24
Płyta styropianowa EPS 70 - 038 FASADA λ 0.038 | 0.23 | 0.038 | 65.07
Płyta styropianowa EPS 70 - 038 FASADA λ 0.038 | 0.24 | 0.038 | 67.9
Płyta styropianowa EPS 70 - 038 FASADA λ 0.038 | 0.25 | 0.038 | 70.73
Płyta styropianowa EPS 70 - 038 FASADA λ 0.038 | 0.26 | 0.038 | 73.55
Płyta styropianowa EPS 70 - 038 FASADA λ 0.038 | 0.27 | 0.038 | 76.38
Płyta styropianowa EPS 70 - 038 FASADA λ 0.038 | 0.28 | 0.038 | 79.21
Płyta styropianowa EPS 70 - 038 FASADA λ 0.038 | 0.29 | 0.038 | 82.04
Płyta styropianowa EPS 70 - 038 FASADA λ 0.038 | 0.3 | 0.038 | 84.87

## cost
layer | width_layer | cost | lambda | szt/m2 | link
pustak ceramiczny Porotherm 25 P+W | 25 | 104.75 | 0.31 | 10.7 | https://www.westagroup.pl/pl/produkt/255-porotherm-25-p-w
Beton komórkowy | 24 | 121.43 | 0.16 | 7.06 | https://www.bricoman.pl/beton-komorkowy-h-h-24x24x59cm-kl-500-20142381.html?smile_retailer_id=8&gclid=CjwKCAiAjPyfBhBMEiwAB2CCIoaANwPhXT-nZBTt4X6B-ufdRs19N9cy1v2h2cDhGwxP0ZlGzF12ghoCSNkQAvD_BwE
Bloczek SILKA M24 | 24 | 144.3 | 0.53 | 15 | https://realbud.com/Bloczek-silikatowy-4-cm-kl-15-Silka?gclid=CjwKCAiAjPyfBhBMEiwAB2CCInAtyTCQWBOiR9cOj6nbavfOOpZglfGCuWuPFTMJSCoPRq5S70IYXRoCRNAQAvD_BwE
cegła klinkierowa | 24 | 103.48 | 0.67 | 52 | https://www.bricomarche.pl/cegla-klinkierowa-melbourne-rfnm16?cd=19638173464&ad=&kd=&gclid=CjwKCAiAjPyfBhBMEiwAB2CCIttD4zkOpHkonZ3HfAu8bfZfICF9gWJJBWOUtbVVZQ6SX90A18YVuBoC3EMQAvD_BwE
Tynk gipsowy 1000 | 1 | 32.81 | 0.4 |  | WKI
Tynk silikatowy CERESIT CT74 1,5mm | 0.15 | 30 | 0.8 |  | WKI
Płyta gipsowo-kartonowa Knauf Biała | 0.0125 | 12.91 | 0.25 | 0.42 | https://bmbtechnologie.pl/produkt/plyta-gipsowo-kartonowa-knauf-zwykla-1200-mm-x-2000-mm-x-125mm.html?gclid=CjwKCAiAjPyfBhBMEiwAB2CCIntBl0aFhrht9HQ68z8H6pdqFLvclhUKDoH0XbmD6Kh2Cec_91JPThoCVUoQAvD_BwE
Folia paroizolacyjna Diall | 0.00015 | 4.48 | 0.05 |  | https://bmbtechnologie.pl/produkt/armat-folia-dachowa-paroizolacyjna-matfol-pi-200b-2m-x-50m.html?gclid=CjwKCAiAjPyfBhBMEiwAB2CCIpSa0H_uEZx97kgq3M7LrtZofA4uYFEY06kKiD-gu_4J0aCOn-0CEBoCeuIQAvD_BwE
Wiatroizolacja Eurovent Wall Protect | 0.00015 | 2.59 | 0.05 |  | https://folnet.pl/pl/products/membrany-dachowe/wiatroizolacje/wiatroizolacje-eurovent/wiatroizolacja-eurovent-wall-protect-12104.html?gclid=CjwKCAiAjPyfBhBMEiwAB2CCIpOy5QVLs3j3h22dbph7j7wDnixIeiOQFKqs3X8z7A9RcY2DOR0foxoCZ48QAvD_BwE

## linki
Styropian | Płyta styropianowa EPS 80-036 FASADA λ 0,042 | https://proizolacje.pl/product-pol-1616-Styropian-fasadowy-Swisspor-PLUS-Fasada.html
| Lambda Max Fasada λ 0,031 | https://styro-market.pl/styropiany-fasadowe/4-6285-swisspor-lambda-max-fasada-0031-5906720500996.html#/221-grubosc_styropianu-30_cm/288-opor_cieplny-965/290-ilosc_plyt_w_paczce-2/383-objetosc_paczki-03/410-powierzchnia_plyt_w_paczce-1
| Styropian Swisspor EPS 70 - 038 fasada, podłoga λ 0,042 | https://proizolacje.pl/product-pol-1420-Styropian-Swisspor-EPS-70-038-fasada-podloga.html
Mur | pustak ceramiczny Porotherm 25 P+W | https://www.extradom.pl/porady/artykul-z-czego-budowac-dom-porownujemy-najlepsze-materialy-do-budowy-domow
| Beton komórkowy | https://www.bricoman.pl/beton-komorkowy-h-h-24x24x59cm-kl-500-20142381.html?smile_retailer_id=8&gclid=CjwKCAiAjPyfBhBMEiwAB2CCIoaANwPhXT-nZBTt4X6B-ufdRs19N9cy1v2h2cDhGwxP0ZlGzF12ghoCSNkQAvD_BwE
| pustak keramzytobetonowy | https://www.extradom.pl/porady/artykul-z-czego-budowac-dom-porownujemy-najlepsze-materialy-do-budowy-domow
| cegła klinkierowa | https://www.muratorplus.pl/technika/konstrukcje/cegla-klinkierowa-nowosci-aa-9Tvr-vNae-eLGB.html
Tynk | Tynk zewnętrzny | WKI
| Tynk wewnętrzny | WKI